## PISOS
INVITACIÓN A COTIZAR A NOMBRE DE LA CAMARA DE COMERCIO DE CARTAGENA CON NIT.890480041-1 SUMINISTRO E INSTALACIÓN PISOS Y ALFOMBRAS - NUEVA SEDE CCC
| ITEM |  | DESCRIPCION | UNIDAD | PISOS |  | CANTIDAD
| A | IMAGEN DE REFERENCIA | SISTEMA DE RED DE COMUNICACIONES |  | P1 | P2
| P1 | #VALUE! | Suministro de Piso HDC Hydro Floor Tech, formato 1219*228*2,5 mm. Tráfico 33 pesado. Referencia Roble Sesamo. O simila | m2 | 90 | 62 | 152
| P2 | #VALUE! | Suministro de Piso HDC Hydro Floor Tech, formato 914*914*2,5 mm. Tráfico 33 pesado. concrete machine. O simila | m2 | 75 | 122 | 197
| P3 | #VALUE! | Suministro de Alfombra Modular 100% Nylon tráfico 33 pesado. Formato 100*25 cm. Libre de PVC Color Sense 75012002. Fibra total 814 gr/ m2. Altura de Fibra 4,5 +- 0,5mm. Garantía 15 años. Backing Ecoace-Bac®. O simila | m2 | 0 | 72 | 72
| P4 |  | Suministro y colocación de piso conductivo y cinta de cobre, incluye: suminisitro de material, mano de obra, recortes, tira de cobre, herramienta, pegamento y equipo de seguridad y todo lo necesario para su correcta ejecución. | m2 | 6 | 0 | 6
Guardaescobas MDF RH Color negro, 4 filos. 7cm de alto inlcuye transporte, materiales e instalacion. |  |  |  | ml | 70 | 130 | 200
Instalación de Alfombra |  |  |  | m2 | 0 | 72 | 72
Pegante de contacto para alfombras para el metraje contratado |  |  |  | gl | 1 |  | 1
Instalación de Piso Hydro Floor Tech |  |  |  | m2 | 165 | 184 | 349
Pegante de contacto para piso. para el metraje contratado |  |  |  | gl | 1 |  | 1
Transporte |  |  |  | gl | 1 |  | 1
Aseo de obra y retiro de escombros |  |  |  | gl | 1 |  | 1
Nota: La Cámara de comercio aceptará dentro de la propuesta, alternativas de colores, similares a las referencias indicadas